## Sheet1
Elektromehaničke pretvorbe energije
|  |  |  | Ime i prezime |  | Djed Mraz |  |  |  | Lab. vj. br. |  | 1
|  |  |  | Mat.br. |  | hohoho |  |  |  | Datum |  | 16.12.2020.
Mjerenje otpora namota i prazni hod DC stroja
| Ispitivani objekt | [5 empty] | Shema spoja namota istosmjernog stroja
| Pn |  | 0.75 |  | kW
| Uan |  | 180 |  | V
| Ian |  | 5 |  | A
| Uun |  | 200/100 |  | V
| Iun |  | 0.3/0.6 |  | A
| nn |  | 1750 |  | rpm
| četkice |  | 2/BP5000T07
| tip |  | 3535D
| ser.broj |  | W20002052270
| proizvođač |  | BALDOR
Mjerenje otpora namota
Shema spoja
Popis korištene opreme
Istosmjerni izvor MRGN
Poredna dioda
Multimetar Fluke 87 V (ampermetar)
Multimetar Fluke 179 (voltmetar)
Kabeli
| Temperatura okoline | [6 empty] | Pad napona na četkicama
| Jok (°C) |  | 21 |  |  |  |  | ∆U = |  | 1 | V
Tablica 1 - Mjerene vrijednosti za otpor uzbudnog namota
| U (V) |  | 21.61 | 21.61 | 21.61
| I (mA) |  | 30.04 | 30.04 | 30.04
| Ru (Ω) |  | 719.4 |  |  |  |  | Rv = | 10 MΩ
Tablica 2 - Mjerene vrijednosti za otpor armaturnog i pomoćnog namota + četkice
| U (V) |  | 2.804 | 2.804 | 2.804 | 2.788 | 2.788 | 2.771 | 2.771 | 2.758 | 2.758 | 2.755 | 2.746
| I (A) |  | 0.497 | 0.497 | 0.497 | 0.526 | 0.526 | 0.532 | 0.532 | 0.554 | 0.554 | 0.538 | 0.478 | 0.521
| Ra+pp+ckt (Ω) |  | 5.64 |  |  | 5.3 |  | 5.21 |  | 4.98 |  | 5.12 |  | 5.25
Otpor armaturnog i pomoćnog namota (bez četkica)
| Ra,pp_ok (Ω) |  | 3.3306
Otpor armaturnog i pomoćnog namota na 25°C
| Ra,pp_25 (Ω) |  | 3.3827
Krivulja magnetiziranja - generatorska metoda
Shema spoja
Popis korištene opreme
Poredna dioda
Multimetar Fluke 87 V (ampermetar)
Multimetar Fluke 179 (voltmetar)
Kabeli
Jednofazni regulacijski transformator 10 A, 1200VA
Graetzov spoj
Pretvarač napona i frekvencije
Pogonski stroj AM Siemens
Tablica 3 - Mjerene vrijednosti za krivulju magnetiziranja
| n = | 1400 |  | rpm
Br. mj. točke | Struja uzbude, mA |  | Napon armature, V |  | Struja uzbude, mA | Napon armature, V
| Iu |  | Ua |  | Iu | Ua
1/18 | 1.69 | 1.69 | 0.872 | 0.872 | 315.1 | 137.8
2/19 | 11.57 | 11.57 | 7.38 | 7.38 | 295.5 | 135.5
3/20 | 43.76 | 43.76 | 30.59 | 30.59 | 261.2 | 130.9
4/21 | 69.3 | 69.3 | 48.79 | 48.79 | 229.8 | 125.5
5/22 | 85.5 | 85.5 | 59.24 | 59.24 | 215.3 | 122.5
6/23 | 106.2 | 106.2 | 72.7 | 72.7 | 200.2 | 119.2
7/24 | 127.9 | 127.9 | 85.1 | 85.1 | 184 | 114.4
8/25 | 150.7 | 150.7 | 96.9 | 96.9 | 169.5 | 109.6
9/26 | 183.1 | 183.1 | 110.2 | 110.2 | 148.5 | 101.2
10/27 | 204 | 204 | 116.5 | 116.5 | 115.4 | 84.4
11/28 | 225.7 | 225.7 | 121.9 | 121.9 | 105.5 | 78.4
12/29 | 248.2 | 248.2 | 126.4 | 126.4 | 81.7 | 64.2
13/30 | 273.8 | 273.8 | 130.7 | 130.7 | 55.4 | 43.93
14/31 | 302.3 | 302.3 | 134.9 | 134.9 | 36.16 | 29.73
15/32 | 329.4 | 329.4 | 138.2 | 138.2 | 25.97 | 21.46
16/33 | 346.9 | 346.9 | 140.2 | 140.2 | 13.79 | 11.73
17/34 | 366.3 | 366.3 | 142.2 | 142.2 | 3.43 | 4.8 |  | Dijagram 1 - Krivulja magnetiziranja
PH gubici - motorska metoda
Shema spoja
Popis korištene opreme
Poredna dioda 2x
Multimetar Fluke 87 V (ampermetar)
Multimetar Fluke 179 (voltmetar)
Kabeli
Jednofazni regulacijski transformator 4 A, 1200VA 2x
Greatzov spoj 2x
Tablica 4 - Mjerene i izračunate vrijednosti za gubitke u praznom hodu
| n = | 2000 |  | rpm
Br. mj. točke | Napon armature, V |  | Struja armature, A |  | Struja uzbude, mA |  | Gubici, W |  | Gubici namota, W |  | Gubici četkica, W |  | Uži gubici, W
| Ua |  | Ia |  | Iu |  | P0 |  | PCu10 |  | Pctk |  | P0' |  | U2
1 | 190 | 190 | 0.49 | 0.49 | 288 | 288 | 93.1 |  | 1.6575 |  | 0.49 |  | 90.9525
2 | 180.1 | 180.1 | 0.461 | 0.461 | 233.7 | 233.7 | 83.0261 |  | 1.5594 |  | 0.461 |  | 81.0057
3 | 168.4 | 168.4 | 0.445 | 0.445 | 198.2 | 198.2 | 74.938 |  | 1.5053 |  | 0.445 |  | 72.9877
4 | 153 | 153 | 0.45 | 0.45 | 164.5 | 164.5 | 68.85 |  | 1.5222 |  | 0.45 |  | 66.8778
5 | 139 | 139 | 0.46 | 0.46 | 142 | 142 | 63.94 |  | 1.556 |  | 0.46 |  | 61.924 |  | 19321
6 | 121.7 | 121.7 | 0.501 | 0.501 | 118.7 | 118.7 | 60.9717 |  | 1.6947 |  | 0.501 |  | 58.776 |  | 14810.89
7 | 107.3 | 107.3 | 0.563 | 0.563 | 102.5 | 102.5 | 60.4099 |  | 1.9044 |  | 0.563 |  | 57.9425 |  | 11513.29
8 | 96.8 | 96.8 | 0.613 | 0.613 | 90.7 | 90.7 | 59.3384 |  | 2.0736 |  | 0.613 |  | 56.6518 |  | 9370.24
P0 = Ua Ia
PCu10 = Ra,pp_25 Ia2
Pckt = ΔU Ia
P0' = P0 - PCu10 - Pckt
Dijagram 2 - krivulja užih gubitaka
Dijagram 3 - kvadratna aproksimacija
Gubici trenja i ventilacije
[12 empty] | Ptr,vent (W) |  | 51.8
Zaključak
Sretan Božić i nova godina :) :) :) :)