## Sheet1
Elektromehaničke pretvorbe energije
|  | Ime i prezime |  |  | Lab. vj. br.
|  | Mat.br. |  |  | Datum
Pokus praznog hoda i kratkog spoja asinkronog motora, elementi nadomjesne sheme
| Ispitivani objekt |  |  | Raspored i oznake stezaljki asinkronog motora
Pn (kW)
Un (V)
In (A)
cosjn
nn (min-1)
fn (Hz)
| spoj |  |  | Shema spoja namota asinkronog motora
tip
ser.broj
Proizvođač
Otpor namota između stezaljki
| Rst,20°C (Ω) | 16.6
Pokus praznog hoda
Shema spoja za pokus praznog hoda
Mjerni krug za pokus praznog hoda
Korištena oprema pri pokusu praznog hoda
Tablica 1 - Mjerene i izračunate vrijednosti za pokus praznog hoda
ϑ = 22 °C
Br. mj. točke | Napon, V | Struja, A | Radna snaga, W | Faktor snage, - | Radna snaga - uži gubici, W
| U0 | I0 | P0 | cos j0 | P0'
1
2
3
4
5
6
7
8
9
10
11
12
13
14
15
16
17
18
19
20
21
22
23
24
25
| Dijagram 1 - Ovisnost struje o naponu praznog hoda |  |  |  | Dijagram 2 - Ovisnost cos j o naponu praznog hoda
| Dijagram 3 - Ovisnost P0 i P0' o naponu praznog hoda |  |  |  | Dijagram 4 - Kvadratna aproksimacija
Pokus kratkog spoja
Shema spoja za pokus kratkog spoja
Mjerni krug za pokus kratkog spoja
Korištena oprema pri pokusu kratkog spoja
Tablica 2 - Mjerene i izračunate vrijednosti za pokus kratkog spoja
Br. mj. točke | Napon, V | Struja, A | Radna snaga, W | Faktor snage, - | Temp. namota, °C | Otpor namota, Ω | Potezni moment, Nm
| Uk | Ik | Pk | cos jk | ϑ | RstϑPKS | Mk,rač
1
2
3
4
5
6
7
8
9
10
11
12
13
14
15
16
17
18
19
20
21
22
23
24
25
| Dijagram 5 - Ovisnost struje o naponu kratkog spoja |  |  |  | Dijagram 6 - Ovisnost cos j o naponu kratkog spoja
| Dijagram 7 - Ovisnost snage Pk o naponu kratkog spoja |  |  |  | Dijagram 8 - Ovisnost momenta Mk,rač o naponu kratkog spoja
Elementi nadomjesne sheme asinkronog motora
| S dijagrama PH očitano: |  |  | S dijagrama KS očitano: |  |  | Preračunato na nazivni napon:
| (za nazivni napon) |  |  | (za najviši dosegnuti napon)
| U0n (V) |  |  | Uk, max (V) |  |  | Ukn (V)
| I0n (A) |  |  | Ik, max (A) |  |  | Ikn (A)
| P0n (W) |  |  | Pk, max (W) |  |  | Pkn (W)
| P0n' (W) |  |  | cos jk, max |  |  | cos jkn
| Ptr,vn (W) |  |  | Mk, max (Nm) |  |  | Mkn (Nm)
| PCu10n (W) |  |  | ϑ (°C)
Pfen (W)
cos j0n
Računanje Ikn i Mkn
Ikn%
Mkn%
Nadomjesna shema za nazivni napon:
| Zk (Ω) |  |  |  |  | E0f (V)
| Rk (Ω) |  |  |  |  | ϕ0,kor (°)
| Xk (Ω) |  |  |  |  | Iμ (A)
| Poprečna grana |  |  | Uzdužna grana
| R0 (Ω) |  |  | Rs (Ω) |  |  | Xσs (Ω)
| Xm (Ω) |  |  | Rr' (Ω) |  |  | Xσr' (Ω)
Zaključak - rezultati pokusa
𝑃_0^′=𝑃_0−1,5∙𝑅_(𝑠𝑡,𝜗) ∙𝐼_0^2
𝐼_"kn" =𝐼_"k, max" ⋅(𝑈_"kn" −𝑈_t)/(𝑈_"k, max" −𝑈_t )
𝑀_"kn" =𝑀_"k, max" ⋅(𝑈_kn/𝑈_"k, max" )^2
𝑀_n=𝑃_"n" /𝜔_n =(𝑃_"n" ⋅30)/(𝑛_n⋅𝜋)
𝑀_"k,rač" =𝑃_"okr" /𝜔_s =(𝑃_k−1,5⋅𝑅_("st" 𝜗"PKS" )⋅〖𝐼_k〗^2)/𝜔_s =(√3⋅𝑈_k⋅𝐼_k⋅cos⁡〖𝜙_k 〗−1,5⋅𝑅_("st" 𝜗"PKS" )⋅〖𝐼_k〗^2)/𝜔_s
𝑃_𝑘𝑛=𝑀_𝑘𝑛 𝜔_𝑠+1,5𝑅_(𝑠𝑡,𝜗𝑃𝐾𝑆) 𝐼_𝑘^2
〖𝑐𝑜𝑠𝜑〗_𝑘𝑛=𝑃_𝑘𝑛/(√3 𝑈_𝑘𝑛 𝐼_𝑘𝑛 )
𝑋_𝜎𝑠=𝑋_𝜎𝑟^′=𝑋_𝑘⁄2
𝑅_𝑠=𝑅_𝑠𝑡⁄2
𝑅_𝑟^′=𝑅_𝑘−𝑅_𝑠
𝑅_0=(3𝐸_0𝑓^2)/𝑃_𝐹𝑒𝑛
𝑋_𝑚=𝐸_0𝑓/𝐼_𝜇
𝐸_0𝑓^ =√((𝑈_0𝑛∕√3∙cos⁡〖𝜑_0𝑛−𝑅_𝑠∙𝐼_0𝑛 〗 )^2+(𝑈_0𝑛∕√3∙sin⁡〖𝜑_0𝑛−𝑋_𝜎𝑠∙𝐼_0𝑛 〗 )^2 )
𝜑_(0,𝑘𝑜𝑟)=tan^(−1)⁡((𝑈_0𝑛∕√3∙sin⁡〖𝜑_0𝑛−𝑋_𝜎𝑠∙𝐼_0𝑛 〗 )∕(𝑈_0𝑛∕√3∙cos⁡〖𝜑_0𝑛−𝑅_𝑠∙𝐼_0𝑛 〗 ) )
𝐼_𝜇=𝐼_0𝑛∙sin⁡〖𝜑_(0,𝑘𝑜𝑟) 〗
𝑍_𝑘=𝑈_𝑘𝑛/(√3∙𝐼_𝑘𝑛 )
𝑅_𝑘=𝑍_𝑘∙cos⁡〖𝜑_𝑘𝑛 〗
𝑋_𝑘=𝑍_𝑘∙sis⁡〖𝜑_𝑘𝑛 〗
𝐼_𝑘𝑛 (%)=𝐼_𝑘𝑛∕𝐼_𝑛 ∙100%
𝑀_𝑘𝑛 (%)=𝑀_𝑘𝑛∕𝑀_𝑛 ∙100%