## Protokol
Elektromehaničke pretvorbe energije
|  | Ime i prezime |  |  |  | Lab. vj. br.
|  | Mat.br. |  |  |  | Datum
Vanjske karakteristike istosmjernog stroja i pokus opterećenja asinkronog motora
Vanjske karakteristike istosmjernog stroja s nezavisnom uzbudom
Ispitivani istosmjerni stroj
Pn (kW)
Uan (V)
Ian (A)
Uun (V)
Iun (A)
nn (rpm)
Mn (Nm)
ser.broj
proizvođač
Shema spoja snimanja motorskih karakteristika DC stroja s nezavisnom uzbudom
Korištena oprema pri snimanju motorskih karakteristika DC stroja s nezavisnom uzbudom
Tablica 1 - Mjerene i izračunate vrijednosti pri snimanju motorskih karakteristika DC stroja
| cM = | 0.92 V rad/s | Ptr,v_1750 (W)= |  | 50 | PFe (W) = | 40
Br. mj. točke | Napon, V | Struja, A | Brzina_sniženi napon, rpm | Brzina_nazivni napon, rpm | Elektromag moment | Snaga el.mag. | Mehanička snaga, W | Moment na vratilu, Nm | Ulazna snaga, W | Korisnost, %
| Ua | Ia | n60V | nUn _180 V | Mem | Pem | Pmeh | Mos | P1 | η
1
2
3
4
5
6
7
8
9
10
11
12
13
14
15
16
Dijagram 1 - Ovisnost struje, snage na vratilu i brzine o momentu (opterećenju na vratilu)
Zaključak
Pokus opterećenja asinkronog motora
Ispitivani asinkroni stroj
Pn (kW)
Un (V)
In (A)
cosjn
nn (min-1)
fn (Hz)
Mn (Nm)
ser.broj
proizvođač
Shema spoja za pokus opterećenja asinkronog motora
Korištena oprema pri pokusu opterećenja asinkronog motora
Tablica 2a - Mjerene i izračunate vrijednosti za pokus opterećenja asinkronog motora
Br. mj. točke | Napon, V | Struja, A | Ulazna snaga, W | Faktor snage, - | Temp. namota, °C | Otpor namota, Ω | Brzina, rpm | Klizanje, %
| U | I | P1 | cos j | ϑ | Rst | n | s
1
2
3
4
5
6
7
8
9
10
11
12
13
14
15
16
17
18
19
20
Tablica 2b - Mjerene i izračunate vrijednosti za pokus opterećenja asinkronog motora
| PFes (W) = | 30 | Ptr,v (W)= | 70
Br. mj. točke | Gubici u Cu statora, W | Dodatni gubici, W | Snaga okretnog polja, W | Gubici u Cu rotora, W | Mehanička snaga rotora, W | Izlazna snaga, W | Moment, Nm | Ukupni gubici, W | Korisnost, %
| Pcu1 | Pdod | Pokr | PCu2 | Pmeh | P2 | M rač | Pg | η
1
2
3
4
5
6
7
8
9
10
11
12
13
14
15
16
17
18
19
20
Dijagram 3 - Krivulje opterećenja asinkronog motora - ulazna i izlazna snaga, brzina, faktor snage, ukupni gubici u ovisnosti o ulaznoj snazi
Dijagram 4 - Krivulje opterećenja asinkronog motora - moment, struja, klizanje, korisnost u ovisnosti o ulaznoj snazi
Usporedba podataka natpisne pločice s izmjerenim podacima
|  | Nazivni podaci s pločice |  | Izmjereni nazivni podaci
| P2n (kW) | 750
| In (A) | 1.75
| Un (V) | 400
| cosϕn (-) | 0.75
| nn (rpm) | 1450
| η (%) | 82.5
Zaključak